## Tabelle1
Materialliste für RC Plane Setup Wizzard
Anzahl | Artikelbeschreibung | Einzelpreis | Gesamtpreis | Links
1 | 3m Cat.5e, Flach-Patchkabel, weiß | 1.95 | 1.95 | https://www.reichelt.de/3m-cat-5e-flach-patchkabel-weiss-goobay-93360-p171122.html?
1 | Widerstand 10k Ohm | 0.08 | 0.08 | https://www.reichelt.de/widerstand-kohleschicht-10-kohm-0207-250-mw-5-k-o-rd14jn103t52-p237396.html?&trstct=pol_0&nbc=1
3 | USB 2.0 Kabel, High Speed A Stecker auf B Stecker, ca. 1,8 - 2,0 | 0.95 | 2.85 | https://www.reichelt.de/usb-2-0-kabel-high-speed-a-stecker-auf-b-stecker-ca-1-8-2-0-ak-672-2-2-0-p45866.html?
2 | Entwicklerboards - Beschleunigungsmesser-Board, MMA8451Q | 9.5 | 19 | https://www.reichelt.de/entwicklerboards-beschleunigungsmesser-board-mma8451q-debo-sens-acc2-p235519.html?
3 | USB-Einbaubuchse, Typ A, gewinkelt, Printmontage | 0.25 | 0.75 | https://www.reichelt.de/usb-einbaubuchse-typ-a-gewinkelt-printmontage-rnd-205-00856-p253047.html?
2 | RJ45 8P8C Ethernet Einbaubuchse | 0.42 | 0.84 | https://www.reichelt.de/rj45-8p8c-rnd-765-00013-p251918.html?
1 | ESP32 NodeMCU Module | 10.99 | 10.99 | https://www.az-delivery.de/products/esp32-developmentboard?_pos=12&_sid=d26cb81a0&_ss=r
1 | gutes ! Micro-USB-Kabel | 1.45 | 1.45 | https://www.reichelt.de/sync-ladekabel-usb-a-micro-usb-1-m-goobay-72227-p268018.html?&trstct=pos_18&nbc=1
3 | Wiegezellen mit HX711 (Möglich sind 1Kg, 5Kg und 10 Kg) | 4.39 | 13.17 | https://www.banggood.com/5KG-Small-Scale-Load-Cell-Weighing-Pressure-Sensor-With-AD-HX711AD-Adapter-p-1129372.html?rmmds=search&cur_warehouse=CN
1 | Platine für ESP32 (optional) | 15 | 15 | Mail an: marcel.bardehle@gmx.de
2 | Alu-Profil Vierkantprofil 12,5×7,5mm (Bauhaus oder Globus) | 2.05 | 4.1 | https://www.bauhaus.info/metallprofile-kunststoffprofile/kantoflex-rechteckrohr/p/10521929
1 | Laser Diode 3V 5mW 650nm rot (6mm dick) | 1.66 | 1.66 | https://www.ebay.de/itm/3V-Laser-Diode-5mW-650nm-NIR-nahes-Infrarot-ESP8266-Arduino-Raspberry-Pi/283491860699?hash=item42016e80db:g:OygAAOSw~kBc49hy
1 | Schraubenset Linsenskopf M2.5 (M2.5 x 5 - M2.5x16) z.B. von Amazon | 11.9 | 11.9 | https://www.amazon.de/Haobase-Edelstahl-Hexagon-Schrauben-Schraube/dp/B07RBTGT7B/ref=sr_1_8?__mk_de_DE=%C3%85M%C3%85%C5%BD%C3%95%C3%91&dchild=1&keywords=Schraubenset+M2.5&qid=1591680781&sr=8-8
1 | Schrauben Sonstige (M2.5x6 Senkkopf, M5x20 Senkkopf, M4x16 Zylinderkopf) | 3 | 3
1 | Set Messing Einpressmuttern M2.5 x 4 x 3.5 (100 Stück) | 7.49 | 7.49 | https://www.amazon.de/gp/product/B07SYP6PRJ/ref=ppx_yo_dt_b_asin_title_o09_s00?ie=UTF8&psc=1
1 | Magnet 10 x 2 mm Rund oder Eckig | 1 | 1 | Ebay/Amazon/Hobbyking
| Kosten für 3D Druck Filament (ca. 500Gramm) |  | 10
| Gesamtkosten für das Projekt |  | 105.23
Schrauben
Neigungssensoren
Anzahl | Größe
8 | M2.5 x4 Zylinderkopfschraube Neigungssensoren Deckel und Platine
4 | M2.5 x 6 Senkkopfschraube Neigungssensor Boden
4 | M2.5 x 16 Zylinderkopfschraube Verschraubung Neigungssensor mit EWD-Halter
4 | Messing Einpressmuttern M2.5 x 5
Waagen
6 | M5x20 Senkkopfschrauben
6 | M4x16 Zylinderkopfschraube
Gehäuse
4 | M2.5x12 Zylinderkopfschraube
4 | M2.5x5 Zylinderkopfschraube für Platine